## 逆放射トラバース
＊＊ 放射トラバース 計算書 ＊＊
| 点番 | 点名 | Ｘ座標 | Ｙ座標 | Ｚ座標 | メモ
器械点 | 1 | T1 | 1234.567 | 321.654 | 100
方向点 | 2 | H1 | 1400 | 200 | 0
器械点-方向点 L= 205.348 方向角: 323°40′14″
| 点番 | 点 名 | 距 離 | 水平角 | 方向角 | Ｘ座標 | Ｙ座標
| 31 | 33 | 33 | 33°00′00″ | 356°40′14″ | 1267.511 | 319.737
| 32 | 321 | 332 | 44°00′00″ | 7°40′14″ | 1563.596 | 365.968